## građevinski
redni broj | opis GRAĐEVINSKI I OBRTNIČKI RADOVI | mjerna jedinica | količina | jedinična cijena | cijena
TROŠKOVNIK GRAĐEVINSKIH RADOVA IZVOĐENJA OGRADE OKO SJEVERNOG DIJELA MJESNOG GROBLJA OPĆINE DUBRAVICA
I | PRIPREMNI RADOVI, DEMONTAŽE I RUŠENJA
Napomena: Točne količine radova obračunat će se prema građevinskoj knjizi koju ovjerava nadzorni inženjer. Prije davanja ponude za ovu vrstu radova izvođač je dužan detaljno pregledati građevinu kako bi mogao što korektnije odrediti način i sistem rušenja i demontaža, riješiti odvoz otpadnog materijala te odrediti cijenu za sve navedene radove. U cijenu je uključen odvoz otpadnog materijala na privremeni deponij na gradilištu, utovar u kamion i odvoz na gradski deponij uz plaćanje svih pristojbi.
1.1. | Dobava i postava metalne ploče na bravarskoj konstrukciji sa svim potrebnim informacijama (investitor, projektant, izvođač, nadzor, broj građevne dozvole itd. ) na mjesto koje odredi investitor odnosno izvođač te postava ploče sa znakovima upozorenja. | kompl | 1 |  | 0
1.2. | Zbog pristupa radovima rušenja ograde, čišćenje terena od hortikulturnih nasada i obrezivanje drveća, grmlja, živice s deponiranjem otpadaka na deponiju gradilišta. Cijenom obuhvatiti strojno i ručno čišćenje terena: sječenje drveća sa kresanjem grana te čupanje i vađenje korijena drveta. U cijenu uključiti sav vertikalni i horizontalni prijenos, utovar i odvoz otpadnog materijala na privremeni deponij na gradilištu, utovar u kamion i odvoz na gradsku deponiju uz plaćanje svih pristojbi.
a) | grmlje, šiblje i stabala debljine do 10 cm | kom | 5 |  | 0
b) | stabla Ø 10-20 cm. | kom | 5 |  | 0
c) | stabla Ø 20-30 cm. | kom | 5 |  | 0
1.3. | Geodetski radovi obuhvaćaju: - iskolčenje trase, - sva mjerenja koja su u vezi s prijenosom podataka iz projekata na teren, - održavanje iskolčenih oznaka na terenu u cijelom razdoblju građenja, - snimanje i osiguravanje profila prema projektiranim poprečnim presjecima, te - izradu snimka izvedenog stanja. Rad se mjeri po površini obuhvata u skladu s projektom. | m2 | 2500 |  | 0
1.4. | Čišćenje terena od raznog otpada, smeća, košnje trave, korova i grmlja prije početka radova na otklanjanju humusa i iskopa zemljanog materijala. Napomena: količina je uzeta aproksimativno dok će se stvarna količina utvrditi tijekom radova i ovjerenom građevinskom knjigom. Obračun po m2 očišćenog terena i m3 odvezenog otpada.
a) | površina čišćenja | m2 | 4300 |  | 0
b) | odvoz | m3 | 50 |  | 0
1.5. | Čišćenje i odvoz smeća iz postojeće jame za odlaganje otpada na postojećem groblju i odvoz na gradsku planirku, uključivo plaćanje svih potrebnih taksi i pristojbi i naknade komunalnom poduzeću. | kompl. | 1 |  | 0
1.6. | Izrada privremene ograde oko gradilišta: ograda se postavlja kod ulaza/ stuba prema crkvi i južno od mrtvačnice duž cijele parcele. Obračun po m' ograde. | m' | 50 |  | 0
PRIPREMNI RADOVI, DEMONTAŽE I RUŠENJA UKUPNO:
II | ZEMLJANI RADOVI
Napomena: Obavezan uvid terena na licu mjesta prije davanja ponude. Kvalitetan humus deponirati zbog kasnije ugradbe navedene u hortikulturnim radovima. Količine u troškovniku date su temeljem pregleda terena procjenom, a točne količine radova obračunat će se prema građevinskoj knjizi koju ovjerava nadzorni inženjer.
2.1. | Skidanje sloja humusa i gornjeg trošnog sloja debljine 30,00 cm u pojasu zemljanih radova. Stavka obuhvaća iskop humusa i deponiranje dijela humusa na gradilištu radi ponovnih nasipavanja i nivelacija terena. U cijenu uključiti sav vertikalni i horizontalni prijenos, utovar i odvoz otpadnog materijala na privremeni deponij na gradilištu, utovar u kamion i odvoz na gradsku deponiju uz plaćanje svih pristojbi. Stavkom obuhvatiti i planiranje površine sa koje je skinut sloj humusa s točnošću ± 2 cm. Obračun po m3 i m2 planirane površine.
a) | planiranje | m2 | 100 |  | 0
b) | iskop | m3 | 30 |  | 0
2.2. | Iskop za temelje panelne ograde: Strojni iskop rova širine 70 cm za trakaste temelje ograde u materijalu III kategorije prosječne dubine 50 cm s utovarom u prevozno sredstvo. Iskopi se izvode kaskadno u kaskadama duljine cca 2,50 m - u skladu s odabranim tipom ograde). U cijenu uključiti sav vertikalni i horizontalni prijenos, utovar i odvoz otpadnog materijala na privremeni deponij na gradilištu, utovar u kamion i odvoz na gradsku deponiju uz plaćanje svih pristojbi. Stavkom obuhvatiti i planiranje površine s točnošću ± 2 cm. Obračun po m3 iskopa i m2 planirane površine.
a) | planiranje | m2 | 75 |  | 0
b) | iskop | m3 | 38 |  | 0
2.3. | Pažljivi iskop za temelje ulične ograde ( do spoja sa starom betonskom ogradom): Iskop se vrši dijelom i u pješačkoj asfaltnoj površini te je iskop obavezno vršiti pažljivo kako ne bi došlo do oštećenja pješačkih površina. U slučaju eventualnih dodatnih oštećenja pješačkih asfaltnih površina izvođač je obavezan popravak izvršiti o vlastitom trošku. Strojni iskop rova širine 70 cm za trakaste temelje ograde u materijalu III kategorije prosječne dubine 50 cm s utovarom u prevozno sredstvo. Iskopi se izvode kaskadno u kaskadama duljine cca 3,60 m. U cijenu uključiti sav vertikalni i horizontalni prijenos, utovar i odvoz otpadnog materijala na privremeni deponij na gradilištu, utovar u kamion i odvoz na gradsku deponiju uz plaćanje svih pristojbi. Stavkom obuhvatiti i planiranje površine s točnošću ± 2 cm. Obračun po m3 iskopa i m2 planirane površine.
a) | planiranje | m2 | 35 |  | 0
b) | iskop | m3 | 17 |  | 0
2.4. | Utovar u kamion zemlje preostale po zemljanim radovima te odvoz na gradsku planirku određenu po nadležnom organu gradskog poglavarstva i u cijenu uključiti naknadu za odbačeni otpad. Obračun po m3 stvarne odvežene količine | m3 | 10 |  | 0
ZEMLJANI RADOVI UKUPNO:
III | BETONSKI I ARMIRANO BETONSKI RADOVI
Napomena: Svi opći opisi, opći uvjeti, obračunsko-tehničke specifikacije i sl. sastavni su dio ovog troškovnika i moraju biti priloženi i ovjereni prilikom davanja ponude.
3.1. | Izvedba podložnog betona ispod trakastih temelja ograde u temeljnoj jami betonom C 16/20 MB15 u debljini sloja od 5,0 cm. Obračun po m3 ugrađenog betona. | m3 | 8 |  | 0
3.2. | Betoniranje trakastih temelja betonom C25/30 (MB 20) ograde L profila dim 70x30 + 30x50 cm u zemlji. Dobava, siječenje, savijanje, postavljanje i montaža armature od rebrastog čelika RA 400/500 u svemu prema nacrtima izrade i montaže i statičkom proračunu, uračunata u cijenu stavke. Betoniranje se izvodi u kaskadama duljine cca 2,5 i 3,6 m (ovisno o odabranom tipu ograde). Cijena obuhvaća sav potreban materijal, rad i transport, uključujući vibriranje i njegu betona, te ostavljanje potrebnih prodora, utora i sl., a sve prema izvedbenim nacrtima i detaljima. Obavezna izvedba dilatacijskih reški svakih 50 m'. Obračun po m3, kg i m2 ugrađenog betona.
a) | beton | m3 | 55 |  | 0
b) | armatura | kg | 4000 |  | 0
c) | oplata | m2 | 200 |  | 0
3.3. | Betoniranje armirano-betonskih parapeta panelne ograde visine 30 cm i širine 30 cm u dvostranoj glatkoj oplati, zajedno s ugradnjom tipskih čeličnih stupova panelne ograde. Gornju plohu parapetnog zida potrebno je iznivelirati cementnim mortom. Betoniranje parapeta se izvodi u kaskadama duljine cca 2,50 m - ovisno o odabranom tipu ograde. Dobava, siječenje, savijanje, postavljanje i montaža armature od rebrastog čelika RA 400/500 u svemu prema nacrtima izrade i montaže i statičkom proračunu, uračunata u cijenu stavke.Cijena obuhvaća sav potreban materijal, rad i transport, uključujući vibriranje i njegu betona, te ostavljanje potrebnih prodora, utora i sl., a sve prema izvedbenim nacrtima i detaljima. Obavezna izvedba dilatacijskih reški svakih 50 m'. Obračun po m3, kg i m2 ugrađenog betona.
a) | beton | m3 | 10 |  | 0
b) | armatura | kg | 650 |  | 0
c) | oplata | m2 | 70 |  | 0
3.4. | Betoniranje armirano-betonskih parapeta ulične ograde prosječne visine 30 cm i širine 30 cm u dvostranoj strukturiranoj oplati - kao npr trapezni lim OVP18 ili sl. Obavezno izraditi probni uzorak i pokazati projektantu i predstavniku Konzervatorskog zavoda na odobrenje. Gornju plohu parapetnog zida potrebno je iznivelirati cementnim mortom. Betoniranje parapeta se izvodi u kaskadama duljine cca 3,60 m. Dobava, siječenje, savijanje, postavljanje i montaža armature od rebrastog čelika RA 400/500 u svemu prema nacrtima izrade i montaže i statičkom proračunu, uračunata u cijenu stavke. Cijena obuhvaća sav potreban materijal, rad i transport, uključujući vibriranje i njegu betona, te ostavljanje potrebnih prodora, utora i sl., a sve prema izvedbenim nacrtima i detaljima. Obavezna izvedba dilatacijskih reški svakih 50 m'. Obračun po m3, kg i m2 ugrađenog betona.
a) | beton | m3 | 5 |  | 0
b) | armatura | kg | 375 |  | 0
c) | oplata | m2 | 30 |  | 0
3.5. | Betoniranje armirano-betonskih stupova uličnog dijela ograde dim 30x30 cm, visine 100 cm u četverostranoj strukturiranoj oplati - kao npr trapezni lim OVP18 ili sl (cca 15 komada stupova). Obavezno izraditi probni uzorak i pokazati projektantu i predstavniku Konzervatorskog zavoda na odobrenje. Gornju plohu stupa potrebno je iznivelirati cementnim mortom. Dobava, siječenje, savijanje, postavljanje i montaža armature od rebrastog čelika RA 400/500 u svemu prema nacrtima izrade i montaže i statičkom proračunu, uračunata u cijenu stavke. Cijena obuhvaća sav potreban materijal, rad i transport, uključujući vibriranje i njegu betona, te ostavljanje potrebnih prodora, utora i sl., a sve prema izvedbenim nacrtima i detaljima. Obračun po m3, kg i m2 ugrađenog betoona.
a) | beton | m3 | 1.5 |  | 0
b) | armatura | kg | 80 |  | 0
c) | oplata | m2 | 20 |  | 0
3.6. | Izvedba betonskih kapa na završecima stupova. Kape se izvode u glatkoj oplati betonom MB30. Debljina kape iznosi do 5 cm s gornjom površinom u padu od centra, istaknutom od zidova cca 2,5 cm i s izvedenom okapnicom. Cijena obuhvaća, sav potreban rad, materijal potrebnu oplatu, izradu okapnice, zaglađivanje, njegu betona te transport.
a) | beton | m3 | 0.2 |  | 0
b) | oplata | m2 | 4 |  | 0
3.7. | Izvedba betonskih kapa na završecima parapeta. Kape se izvode u potrebnoj oplati betonom MB30. Debljina kape iznosi do 5 cm s gornjom površinom u padu od centra, istaknutom od zidova cca 2,5 cm i s izvedenom okapnicom. Cijena obuhvaća, sav potreban rad, materijal potrebnu oplatu, izradu okapnice, zagalđivanje, njegu betona te transport.
a) | beton | m3 | 1 |  | 0
b) | oplata | m2 | 15 |  | 0
BETONSKI I ARMIRANOBETONSKI RADOVI UKUPNO:
IV | BRAVARSKI RADOVI
Napomena: Svi opći opisi, opći uvjeti, obračunsko-tehničke specifikacije i sl. sastavni su dio ovog troškovnika i moraju biti priloženi i ovjereni prilikom davanja ponude.
4.1. | Izrada i dobava prednje ulične ograde od čeličnih profila, visine 80 cm. Sastoji se od više polja, prosječne veličine od 267 do 290 cm. Svako polje ograde je izvedeno od nosivog okvira [] 60x20 mm, s vertiklanom ispunom od [] 40x20x760 mm na osnom razmaku 12 cm. Ograda se vari na prethodno ugrađene čelične pločice s pracnama vel. 100/80/6 mm. Spojeve je potrebno fino izbrusiti. Izrada prema shemi bravarije. Mjere prekontrolirati u naravi. Metalne dijelove uzemljiti. Svi metalni dijelovi moraju biti zaštićeni od koroziije s dva sloja premaza. Ograda mora biti priređena za ličenje. Obračun prema m2 lica ograde s jedne strane, sve prema Shemi bravarije. | m2 | 40 |  | 0
4.2. | Izrada i dobava dvokrilnih zaokretnih ulaznih vrata od čeličnih profila (ULAZ 1), ukupnih dim. 245x120 cm. Vrata su izvedena od nosivog okvira [] 60x20 mm, s vertiklanom ispunom od [] 40x20x940 mm na dim 40x40 mm, na osnom razmaku 12 cm. Spojeve je potrebno fino izbrusiti. Izrada prema shemi bravarije. Mjere prekontrolirati u naravi. Metalne dijelove uzemljiti. Svi metalni dijelovi moraju biti zaštićeni od koroziije s dva sloja premaza. Bravarija mora biti priređena za ličenje. Stavka obuhvaća i sav novi potreban okov: petlje, par kvaka s cilindar bravom, zatvarač. Obračun prema broju komada. | kom | 2 |  | 0
4.3. | Izrada i dobava dvokrilnih zaokretnih ulaznih vrata od čeličnih profila (ULAZ 3), ukupnih dim. 180x120 cm. Vrata su izvedena od nosivog okvira [] 60x20 mm, s vertiklanom ispunom od [] 40x20x940 mm na osnom razmaku 12 cm. Spojeve je potrebno fino izbrusiti. Izrada prema shemi bravarije. Mjere prekontrolirati u naravi. Metalne dijelove uzemljiti. Svi metalni dijelovi moraju biti zaštićeni od koroziije s dva sloja premaza. Bravarija mora biti priređena za ličenje. Stavka obuhvaća i sav novi potreban okov: petlje, par kvaka s cilindar bravom, zatvarač. Obračun prema broju komada. | kom | 1 |  | 0
4.4. | Izrada i dobava dvokrilnih zaokretnih ulaznih vrata od čeličnih profila (ULAZ 4), ukupnih dim. 250x120 cm. Vrata su izvedena od nosivog okvira [] 60x20 mm, s vertiklanom ispunom od [] 40x20x940 mm na osnom razmaku 12 cm. Spojeve je potrebno fino izbrusiti. Izrada prema shemi bravarije. Mjere prekontrolirati u naravi. Metalne dijelove uzemljiti. Svi metalni dijelovi moraju biti zaštićeni od koroziije s dva sloja premaza. Bravarija mora biti priređena za ličenje. Stavka obuhvaća i sav novi potreban okov: donje vodilice u asfaltu, stupovi,stoperi kao i elektromotor za pokretanje vrata. Obračun prema broju komada. | kom | 2 |  | 0
4.5. | Nabava, dobava i ugradnja panelne ograde, dimenzije polja 250x120 cm. Panelne ograde su izrađene od tvrdih čeličnih vruće pocinčanih šipki (promjer 5mm), nanos cinka je minimalno 80g/m². Ogradni paneli su plastificirani elektrostatičnim nanosom boje i zapečeni na 200°C. Boja po izboru projektanta prema RAL ton-karti. Stupovi za postavljanje ograde izrađeni su od plastificiranih, pocinčanih željeznih pravokutnih cijevi dim 60x40/1,5 mm. Stupovi se postavljaju u parapetni AB zid u kaskadama duljine 250 cm, a visine u modulu od 10 cm - sve ovisno o odabranom sustavu ograde. Cijenom obuhvaćen sav potreban transport, rad i materijal do potpune gotovosti. Obračun po m' ograde.
| a) ograda oko postojećeg groblja | m' | 150 |  | 0
IV | BRAVARSKI RADOVI UKUPNO:
V | LIČILAČKI RADOVI
Napomena: U svemu se strogo pridržavati zahtjeva, uputa i tehnologije proizvođača upotrijebljenih materijala. Sve mjere kontrolirati u naravi, na gradilištu prije početka radova. Sve navedene ličilačke radove izvesti u boji i tonu prema izboru projektanta u suradnji s investitorom. U cijenu su uključene sve potrebne predradnje. Svi opći opisi, opći uvjeti, obračunsko-tehničke specifikacije i sl. Sastavni su dio troškovnika i moraju biti priloženi i ovjereni prilikom ponude. Sve vrste radnih skela, bez obzira na visinu, ukalkulirati u jedinične cijene stavki. Soboslikarsko-ličilački radovi moraju biti stručno i kvalitetno izvedeni.
5.1. | Dobava materijala i obrada ličenjem svih dijelova ulične ograde od čeličnih profila, sa svim predradnjama. Radovi se izvode na čeličnim elementima premazanim antikorozivnom zaštitom, a obuhvaćaju: - nanošenje akrilnog završnog premaza na bazi vode kistom ili valjkom u 2 sloja. Koristiti boju punog tona. Koristiti materijale koji se odlikuju visokom pokrivnošću, brzim sušenjem i ugodnim mirisom. Boju i teksturu naliča određuje projektant prema predočenom uzorku. Obračun po m2 jednostruke površine lica ograde. | m2 | 80 |  | 0
V | LIČILAČKI RADOVI UKUPNO:
VI | ELEKTROMONTAŽNI RADOVI I MATERIJAL
6.1. | Dobava, isporuka i polaganje željezne pocinčane trake Fe/Zn 40x4 mm u gotov rov, za uzemljenje ograde. Stavka obuhvaća i spoj svih metalnih masa zavarivanjem na aramaturu, spojnicama te premazivanje spojeva bitumenom. | m' | 150 |  | 0
6.2. | Izrada spoja uzemljivača na stupove javne rasvjete i uzemljivač Fe/Zn u zemlji pomoću trake i križne spojnice, te zalijevanje spojeva bitumenom. | kom | 15 |  | 0
6.3. | Mjerenje otpora uzemljenja, te izrada protokola. | komplet | 1 |  | 0
6.4. | Dobava, isporuka i montaža svog sitnog materijala za kompletiranje i povezivanje gromobranske instalacije | komplet | 1 |  | 0
VI | ELEKTROMONTAŽNI RADOVI I MATERIJAL UKUPNO:
REKAPITULACIJA GRAĐEVINSKIH RADOVA:
I. | PRIPREMNI RADOVI, DEMONTAŽE I RUŠENJA UKUPNO: |  |  |  | 0
II. | ZEMLJANI RADOVI UKUPNO: |  |  |  | 0
III. | BETONSKI I ARMIRANOBETONSKI RADOVI UKUPNO: |  |  |  | 0
IV. | BRAVARSKI RADOVI UKUPNO: |  |  |  | 0
V. | LIČILAČKI RADOVI UKUPNO: |  |  |  | 0
VI. | ELEKTROMONTAŽNI RADOVI I MATERIJAL UKUPNO: |  |  |  | 0
UKUPNO:
PDV 25%
SVEUKUPNO: