## Prilog br. 1. - Troškovnik
Izmjena krovišta na objektu u Ulici Pavla Štoosa 22, Dubravica, k.č.br. 72/7 k.o. Dubravica, evidencijski broj nabave: 39/2026
NARUČITELJ/INVESTITOR:OPĆINA DUBRAVICA, PAVLA ŠTOOSA 3, DUBRAVICA
PRILOG B - TROŠKOVNIK RADOVA
REDNI BROJ | OPIS STAVKE | JEDINICA MJERE | KOLIČINA STAVKE | JEDINIČNA CIJENA STAVKE (€) | UKUPNO NETO (€) | PDV (€) | UKUPNA CIJENA STAVKE (€)
IZMJENA VIŠESTREŠNOG KROVIŠTA
A | DEMONTAŽE
1 | Demontaža postojećeg krovišta višestrešnog krova na zgradi/objektu na adresi Ulica Pavla Štoosa 22, Dubravica. U cijenu uključiti demontažu crijepa, limarije, letvi, postojeće konstrukcije krova. Materijal od demontaže odvesti na deponiju udaljenosti do 5 km.
|  | m2 | 125
UKUPNO DEMONTAŽE:
B | ZIDARSKI RADOVI
1 | Krpanje oštećenja postojećeg vijenca zgrade. Krpanja vršiti opekom NF u produžnom cementnom mortu uz predhodno čišćenje oštećenih dijelova vijenca i premaza SN vezom. U cijenu uključiti i žbukanje oštećenog vijenca.
|  | m1 | 6
UKUPNO ZIDARSKI RADOVI:
C | TESARSKI I LIMARSKI RADOVI
1 | Dobava, doprema i montaža fasadne skele oko zgrade gdje se vrši zamjena postojećeg krovišta.
|  | m2 | 280
2 | Dobava, doprema i izrada novog krovišta zgrade od četinjara II klase. Rogovi dimenzija 12/14 cm, grebeni i nazidnice dimenzija 14/16 cm. Uključiti sav spojni i ostali materijal, premaz zaštitnim premazom protiv crvotočina, sve do funkionalne gotovosti krova. Cijena po m3 utrošene građe.
|  | m3 | 5.5
3 | Dobava, doprema i dašćanje višestrešnog krovišta zgrade/objekta OSB pločama 18 mm.
|  | m2 | 125
4 | Dobava, doprema i postava parorasteretne folije preko OSB obloge krova.
|  | m2 | 125
5 | Dobava, doprema i montaža letvi i kontra letvi na višestrešni krov zgrade. Letve postaviti za pokrov biber crijepom - gusti. U cijenu uključiti i postavu zaštitne mrežice.
| kontra letve | m2 | 125
| letve | m2 | 125
| mrežica | m1 | 40
6 | Dobava, doprema i postava biber crijepa i sljemenjaka na višestrešni krov zgrade uključiti i potrebne trokrake sljemenjake i odzračnike. Crijep, sljemenjaci i odzračnici kao tip Tondach.
| biber crijep | m2 | 125
| sljemenjaci | kom | 75
| sljemenjaci trokraki | kom | 2
| odzračnici | kom | 20
7 | Dobava, doprema i montaža snjegobranai na višestrešni krov zgrade.
|  | kom | 120
8 | Dobava, doprema i postava limarije na višestrešni krov zgrade. Limarija od pocinčanog, bojanog lima 0,6 mm. U cijenu žlijeba uključiti odgovarajuće kuke, a u cijenu verikalnih žlijebova odgovarajuće obujmice i labuđe vratove.
| žlijeb i kuke | m1 | 40
| okapni lim rš 33 cm | m1 | 40
| vertikalni žlijeb i obujmice | m1 | 24
| opšav postojećeg dimnjaka | kom | 1
UKUPNO TESARSKI I LIMARSKI RADOVI:
REKAPITULACIJA
[5 empty] | UKUPNO NETO (€) | PDV (€) | UKUPNA CIJENA STAVKE (€)
A | DEMONTAŽE
B | ZIDARSKI RADOVI
C | TESARSKI I LIMARSKI RADOVI
UKUPNO: (€)
| U ______________, dana __.__.____. |  | MP |  |  | Potpis