## Prilog B-troškovnik
Prilog B - TROŠKOVNIK - RADOVI NA IZGRADNJI PARKIRALIŠTA KOD STARE ŠKOLE U DUBRAVICI, ev. broj nabave: 67/2026, Investitor: Općina Dubravica, Pavla Štoosa 3, Dubravica
PONUDITELJ (naziv i adresa):
1. | Rušenje postojećih betona i betonskih ploča oko stare škole i kotlovnice, te iskop podloge za novi nasip. Stavka obuhvaća i odvoz šute na deponiju koju je dužan osigurati izvođač radova.
|  | m ³ | 38 |  | 0
2. | Rušenje postojećih betonskih kanalica uz stazu prema igralištu. Stavka obuhvaća i odvoz šute na deponiju koju je dužan osigurati izvođač radova. |  |  | 0
|  | m1 | 18 |  | 0
0
3. | Iskop humusa i zemlje III kategorije za novi nasip. Stavka obuhvaća i odvoz šute na deponiju koju je dužan osigurati izvođač radova. |  |  | 0
|  | m ³ | 20 |  | 0
0
4. | Dobava doprema i ugradnja geotekstila (300 g/m2) i nasipa kamenim materijalom 0-30 mm, sa potrebnim valjanjem, na mjestima iskopa starih podloga i zelenih površina. |  |  | 0
| geotekstil | m2 | 170 |  | 0
| kameni nasip | m ³ | 55 |  | 0
0
5. | Dobava, doprema i ugradnja kamenog nasipa za fino izravnavanje površine ispod asfalta u debljini cca 5 cm.. Fino planiranje (šlemanje) gornjeg sloja kamenog nasipa vrši se finišerima ili grederima uz dodatak sitnijeg kamenog materijala (npr. frakcija 0-4 mm ili 0-31.5 mm), kako bi se dobila savršeno ravna i zatvorena površina prije nanošenja asfalta. |  |  | 0
|  | m2 | 400 |  | 0
0
6. | Dobava, doprema i postava betonskih kanalica 40x20x8 cm za odvodnju vode na betonsku podlogu. U cijenu uključiti i potrebne iskope, ugradnju betonske podloge, kanalice, fugiranje. |  |  | 0
|  | m1 | 28 |  | 0
0
7. | Dobava, doprema i ugradnja parkovnih rubnjaka 100x8x22 cm na podložni beton. Ostalo kao stavka 6. |  |  | 0
|  | m1 | 11 |  | 0
8. | Dobava i ugradba asfaltbetona BNHS 16 ili BNS 11 od 0-11 mm u uvaljanom stanju . Debljina asfalta 6,00 cm. U cijenu uključiti i potrebno rezanje postojećeg asfalta staze, te premazivanje emulzijom spoja starog i novog asfalta.
|  | m2 | 400 |  | 0
| UKUPNO: |  |  | 0
PDV:
SVEUKUPNO:
| _____________________________ (mjesto i datum) | MP |  | ___________________ (potpis)